## Ex Aula 2 (1)
f(x) = ax+b
x | y | a | b | f(x)
Temperatura ◦C | Comprimento cm | Inclinação | Intercepção | Tendência | Erro
0 | 2 | 0.4 | 2 | 2 | 0 | Qual a equação que relaciona o comprimento com a temperatura? Se eu tenho uma temperatura de 13 graus, qual deve ser o comprimeto?
5 | 4 |  |  | 4 | 0
10 | 6 |  |  | 6 | 0
15 | 8 |  |  | 8 | 0
Solução
a
b
Temperatura ◦C | Comprimento cm
0 | 2
5 | 4
10 | 6
15 | 8

## Ex Aula 2 (2)
f(x) = ax+b
x | y | a | b | f(x)
Temperatura ◦C | Comprimento cm | Inclinação | Intercepção | Tendência | Erro
-1 | 1 | 0.9 | 0.8 | -0.1 | 1.1 | Qual a equação que relaciona o comprimento com a temperatura? Se eu tenho uma temperatura de 13 graus, qual deve ser o comprimeto?
0 | -1 |  |  | 0.8 | -1.8
1 | 2 |  |  | 1.7 | 0.3
2 | 3 |  |  | 2.6 | 0.4
Solução
a
b
Temperatura ◦C | Comprimento cm
-1 | 0
0 | 0
1 | 0
2 | 0

## Ex Aula 2 (3)
f(x) = ax+b
x | y | a | b | f(x)
Temperatura ◦C | Comprimento cm | Inclinação | Intercepção | Tendência | Erro
-1 | 1 | 0.97143 | 0.87619 | -0.095238 | 1.0952 | Qual a equação que relaciona o comprimento com a temperatura? Se eu tenho uma temperatura de 5 graus, qual deve ser o comprimeto?
0 | -1 |  |  | 0.87619 | -1.8762
1 | 2 |  |  | 1.8476 | 0.15238
2 | 3 |  |  | 2.819 | 0.18095
3 | 5 |  |  | 3.7905 | 1.2095
4 | 4 |  |  | 4.7619 | -0.7619
Solução
a
b
Temperatura ◦C | Comprimento cm
-1 | 0
0 | 0
1 | 0
2 | 0
3 | 0
4 | 0

## Ex Aula 2 (4)
f(x) = ax+b
x | y | a | b | f(x)
Temperatura ◦C | Comprimento cm | Inclinação | Intercepção | Tendência | Erro
0 | 4 | 5.8286 | 1.4286 | 1.4286 | 2.5714 | Qual a equação que relaciona o comprimento com a temperatura? Se eu tenho uma temperatura de 5 graus, qual deve ser o comprimeto?
1 | 3 |  |  | 7.2571 | -4.2571
2 | 17 |  |  | 13.0857 | 3.9143
3 | 16 |  |  | 18.9143 | -2.9143
4 | 23 |  |  | 24.7429 | -1.7429
5 | 33 |  |  | 30.5714 | 2.4286
Solução
a
b
Temperatura ◦C | Comprimento cm
0 | 0
1 | 0
2 | 0
3 | 0
4 | 0
5 | 0

## Exemplo 1
Exemplo 1
| x | y
Nº amostra | T (°C) | L (cm) | x | x2 | y | xy | Δ | a | b | T | L(T) | L | T(L)
1 | 10.1 | 1.9
2 | 19.8 | 4.5
3 | 29.9 | 5.6
4 | 40.2 | 8.1
5 | 50.3 | 10.2
Σ

## Exemplo 2
Exemplo 2
| x | y
Nº amostra | T_TP (°C) | T_TLV (°C) | x | x2 | y | xy | Δ | a | b | T_TP | T_TLV(T_TP) | T_TLV | T_TP(T_TLV)
1 | -15.1 | -14.3
2 | 0 | 1.2
3 | 14.8 | 15.1
4 | 29.9 | 28.2
5 | 44.5 | 46.3
Σ

## Alt 1a
f(x) = ax+b
x | y | a | b | f(x)
Temperatura ◦C | Comprimento cm | Inclinação | Intercepção | Tendência | Erro
-3.5 | 0.1 | 0.21371 | 1.8728 | 1.1248 | -1.0248
1.5 | 3.6 |  |  | 2.1934 | 1.4066
15.5 | 5 |  |  | 5.1853 | -0.18534
24 | 6.9 |  |  | 7.0019 | -0.1019
36.5 | 8.7 |  |  | 9.6733 | -0.97331
40 | 11.3 |  |  | 10.4213 | 0.87869 | R2 é a correlação entre os pontos (0 a 1)
verifica se existe uma relação linear entre duas variáveis xi e yi

## Alt 1b
f(x) = ax+b
x | y | a | b | f(x)
Temperatura ◦C | Comprimento cm | Inclinação | Intercepção | Tendência | Erro
-1 | 1 | 0.9 | 0.8 | -0.1 | 1.1
0 | -1 |  |  | 0.8 | -1.8
1 | 2 |  |  | 1.7 | 0.3
2 | 3 |  |  | 2.6 | 0.4
R2 é a correlação entre os pontos (0 a 1)
verifica se existe uma relação linear entre duas variáveis xi e yi